## 700C
Marchas e velocidades
Aro 700C
Frente | 53 | 52 | 51 | 50 | 48 | 46 | 44 | 42 | 39 | 36 | 34 | 32 | 30
Atras
36 | 3.0942 | 3.0358 | 2.9774 | 2.919 | 2.8023 | 2.6855 | 2.5687 | 2.452 | 2.2768 | 2.1017 | 1.9849 | 1.8682 | 1.7514
34 | 3.2762 | 3.2144 | 3.1526 | 3.0907 | 2.9671 | 2.8435 | 2.7199 | 2.5962 | 2.4108 | 2.2253 | 2.1017 | 1.9781 | 1.8544
32 | 3.4809 | 3.4153 | 3.3496 | 3.2839 | 3.1526 | 3.0212 | 2.8898 | 2.7585 | 2.5615 | 2.3644 | 2.2331 | 2.1017 | 1.9703
30 | 3.713 | 3.643 | 3.5729 | 3.5028 | 3.3627 | 3.2226 | 3.0825 | 2.9424 | 2.7322 | 2.522 | 2.3819 | 2.2418 | 2.1017
28 | 3.9782 | 3.9032 | 3.8281 | 3.753 | 3.6029 | 3.4528 | 3.3027 | 3.1526 | 2.9274 | 2.7022 | 2.5521 | 2.4019 | 2.2518
27 | 4.1256 | 4.0477 | 3.9699 | 3.892 | 3.7364 | 3.5807 | 3.425 | 3.2693 | 3.0358 | 2.8023 | 2.6466 | 2.4909 | 2.3352
26 | 4.2842 | 4.2034 | 4.1226 | 4.0417 | 3.8801 | 3.7184 | 3.5567 | 3.3951 | 3.1526 | 2.9101 | 2.7484 | 2.5867 | 2.425
25 | 4.4556 | 4.3715 | 4.2875 | 4.2034 | 4.0353 | 3.8671 | 3.699 | 3.5309 | 3.2787 | 3.0265 | 2.8583 | 2.6902 | 2.522
24 | 4.6413 | 4.5537 | 4.4661 | 4.3785 | 4.2034 | 4.0283 | 3.8531 | 3.678 | 3.4153 | 3.1526 | 2.9774 | 2.8023 | 2.6271
23 | 4.8431 | 4.7517 | 4.6603 | 4.5689 | 4.3862 | 4.2034 | 4.0207 | 3.8379 | 3.5638 | 3.2896 | 3.1069 | 2.9241 | 2.7414
22 | 5.0632 | 4.9677 | 4.8721 | 4.7766 | 4.5855 | 4.3945 | 4.2034 | 4.0123 | 3.7257 | 3.4392 | 3.2481 | 3.057 | 2.866
21 | 5.3043 | 5.2042 | 5.1041 | 5.0041 | 4.8039 | 4.6037 | 4.4036 | 4.2034 | 3.9032 | 3.6029 | 3.4028 | 3.2026 | 3.0024
20 | 5.5695 | 5.4644 | 5.3593 | 5.2543 | 5.0441 | 4.8339 | 4.6237 | 4.4136 | 4.0983 | 3.7831 | 3.5729 | 3.3627 | 3.1526
19 | 5.8626 | 5.752 | 5.6414 | 5.5308 | 5.3096 | 5.0883 | 4.8671 | 4.6459 | 4.314 | 3.9822 | 3.7609 | 3.5397 | 3.3185
18 | 6.1883 | 6.0716 | 5.9548 | 5.8381 | 5.6045 | 5.371 | 5.1375 | 4.904 | 4.5537 | 4.2034 | 3.9699 | 3.7364 | 3.5028
17 | 6.5524 | 6.4287 | 6.3051 | 6.1815 | 5.9342 | 5.687 | 5.4397 | 5.1924 | 4.8216 | 4.4507 | 4.2034 | 3.9561 | 3.7089
16 | 6.9619 | 6.8305 | 6.6992 | 6.5678 | 6.3051 | 6.0424 | 5.7797 | 5.517 | 5.1229 | 4.7288 | 4.4661 | 4.2034 | 3.9407
15 | 7.426 | 7.2859 | 7.1458 | 7.0057 | 6.7255 | 6.4452 | 6.165 | 5.8848 | 5.4644 | 5.0441 | 4.7639 | 4.4836 | 4.2034
14 | 7.9564 | 7.8063 | 7.6562 | 7.5061 | 7.2058 | 6.9056 | 6.6054 | 6.3051 | 5.8547 | 5.4044 | 5.1041 | 4.8039 | 4.5037
13 | 8.5685 | 8.4068 | 8.2451 | 8.0835 | 7.7601 | 7.4368 | 7.1135 | 6.7901 | 6.3051 | 5.8201 | 5.4968 | 5.1734 | 4.8501
12 | 9.2825 | 9.1074 | 8.9322 | 8.7571 | 8.4068 | 8.0565 | 7.7062 | 7.356 | 6.8305 | 6.3051 | 5.9548 | 5.6045 | 5.2543
11 | 10.1264 | 9.9353 | 9.7443 | 9.5532 | 9.1711 | 8.7889 | 8.4068 | 8.0247 | 7.4515 | 6.8783 | 6.4962 | 6.114 | 5.7319
Circunferência = |  |  | 2¶*r |  | Pneus
r = | 0.3345 |  |  |  | 21 mm | 2095
2r = | 0.669 |  |  |  | 23 mm | 2100
¶ = | 3.1416 |  |  |  | 25 mm | 2105
2¶*r= | 2.1017 |  |  |  | 28 mm | 2136
[5 empty] | 32 mm | 2155
Pedivela
| speed padrão |  | 53/39
| compacto |  | 50/34
| triplo |  | 52/42/30
Speed
Aro 700C
Insira a rotação aqui para obter a velocidade: | [5 empty] | 80 | rpm
km/h | 53 | 52 | 51 | 50 | 48 | 46 | 44 | 42 | 39 | 36 | 34 | 32 | 30
36 | 14.852 | 14.5718 | 14.2916 | 14.0114 | 13.4509 | 12.8904 | 12.33 | 11.7695 | 10.9289 | 10.0882 | 9.5277 | 8.9673 | 8.4068
34 | 15.7257 | 15.429 | 15.1323 | 14.8356 | 14.2421 | 13.6487 | 13.0553 | 12.4619 | 11.5717 | 10.6816 | 10.0882 | 9.4948 | 8.9013
32 | 16.7085 | 16.3933 | 16.078 | 15.7628 | 15.1323 | 14.5018 | 13.8712 | 13.2407 | 12.295 | 11.3492 | 10.7187 | 10.0882 | 9.4577
30 | 17.8224 | 17.4862 | 17.1499 | 16.8136 | 16.1411 | 15.4685 | 14.796 | 14.1234 | 13.1146 | 12.1058 | 11.4333 | 10.7607 | 10.0882
28 | 19.0955 | 18.7352 | 18.3749 | 18.0146 | 17.294 | 16.5734 | 15.8529 | 15.1323 | 14.0514 | 12.9705 | 12.2499 | 11.5293 | 10.8088
27 | 19.8027 | 19.4291 | 19.0554 | 18.6818 | 17.9345 | 17.1873 | 16.44 | 15.6927 | 14.5718 | 13.4509 | 12.7036 | 11.9564 | 11.2091
26 | 20.5644 | 20.1764 | 19.7883 | 19.4003 | 18.6243 | 17.8483 | 17.0723 | 16.2963 | 15.1323 | 13.9682 | 13.1922 | 12.4162 | 11.6402
25 | 21.3869 | 20.9834 | 20.5799 | 20.1764 | 19.3693 | 18.5622 | 17.7552 | 16.9481 | 15.7376 | 14.527 | 13.7199 | 12.9129 | 12.1058
24 | 22.2781 | 21.8577 | 21.4374 | 21.017 | 20.1764 | 19.3357 | 18.495 | 17.6543 | 16.3933 | 15.1323 | 14.2916 | 13.4509 | 12.6102
23 | 23.2467 | 22.8081 | 22.3694 | 21.9308 | 21.0536 | 20.1764 | 19.2991 | 18.4219 | 17.106 | 15.7902 | 14.913 | 14.0357 | 13.1585
22 | 24.3033 | 23.8448 | 23.3862 | 22.9277 | 22.0106 | 21.0935 | 20.1764 | 19.2592 | 17.8836 | 16.5079 | 15.5908 | 14.6737 | 13.7566
21 | 25.4606 | 24.9802 | 24.4999 | 24.0195 | 23.0587 | 22.0979 | 21.1371 | 20.1764 | 18.7352 | 17.294 | 16.3332 | 15.3725 | 14.4117
20 | 26.7337 | 26.2293 | 25.7249 | 25.2204 | 24.2116 | 23.2028 | 22.194 | 21.1852 | 19.6719 | 18.1587 | 17.1499 | 16.1411 | 15.1323
19 | 28.1407 | 27.6097 | 27.0788 | 26.5478 | 25.4859 | 24.424 | 23.3621 | 22.3002 | 20.7073 | 19.1144 | 18.0525 | 16.9906 | 15.9287
18 | 29.7041 | 29.1436 | 28.5832 | 28.0227 | 26.9018 | 25.7809 | 24.66 | 23.5391 | 21.8577 | 20.1764 | 19.0554 | 17.9345 | 16.8136
17 | 31.4514 | 30.858 | 30.2645 | 29.6711 | 28.4843 | 27.2974 | 26.1106 | 24.9237 | 23.1435 | 21.3632 | 20.1764 | 18.9895 | 17.8027
16 | 33.4171 | 32.7866 | 32.1561 | 31.5256 | 30.2645 | 29.0035 | 27.7425 | 26.4815 | 24.5899 | 22.6984 | 21.4374 | 20.1764 | 18.9153
15 | 35.6449 | 34.9723 | 34.2998 | 33.6273 | 32.2822 | 30.9371 | 29.592 | 28.2469 | 26.2293 | 24.2116 | 22.8665 | 21.5214 | 20.1764
14 | 38.191 | 37.4704 | 36.7498 | 36.0292 | 34.588 | 33.1469 | 31.7057 | 30.2645 | 28.1028 | 25.941 | 24.4999 | 23.0587 | 21.6175
13 | 41.1287 | 40.3527 | 39.5767 | 38.8007 | 37.2487 | 35.6966 | 34.1446 | 32.5926 | 30.2645 | 27.9365 | 26.3845 | 24.8324 | 23.2804
12 | 44.5561 | 43.7154 | 42.8748 | 42.0341 | 40.3527 | 38.6713 | 36.99 | 35.3086 | 32.7866 | 30.2645 | 28.5832 | 26.9018 | 25.2204
11 | 48.6067 | 47.6896 | 46.7725 | 45.8554 | 44.0211 | 42.1869 | 40.3527 | 38.5185 | 35.7672 | 33.0159 | 31.1816 | 29.3474 | 27.5132

## 26
MTB | Aro 26
Marchas/Distancias
frente | 48 | 46 | 44 | 42 | 38 | 36 | 32 | 28 | 24 | 22
atras
38 | 2.6032 | 2.4947 | 2.3863 | 2.2778 | 2.0609 | 1.9524 | 1.7355 | 1.5185 | 1.3016 | 1.1931
36 | 2.7478 | 2.6333 | 2.5188 | 2.4043 | 2.1754 | 2.0609 | 1.8319 | 1.6029 | 1.3739 | 1.2594
34 | 2.9095 | 2.7882 | 2.667 | 2.5458 | 2.3033 | 2.1821 | 1.9396 | 1.6972 | 1.4547 | 1.3335
32 | 3.0913 | 2.9625 | 2.8337 | 2.7049 | 2.4473 | 2.3185 | 2.0609 | 1.8033 | 1.5456 | 1.4168
30 | 3.2974 | 3.16 | 3.0226 | 2.8852 | 2.6104 | 2.473 | 2.1983 | 1.9235 | 1.6487 | 1.5113
29 | 3.4111 | 3.269 | 3.1268 | 2.9847 | 2.7004 | 2.5583 | 2.2741 | 1.9898 | 1.7055 | 1.5634
28 | 3.5329 | 3.3857 | 3.2385 | 3.0913 | 2.7969 | 2.6497 | 2.3553 | 2.0609 | 1.7665 | 1.6192 | pneus | mm
27 | 3.6638 | 3.5111 | 3.3584 | 3.2058 | 2.9005 | 2.7478 | 2.4425 | 2.1372 | 1.8319 | 1.6792
26 | 3.8047 | 3.6461 | 3.4876 | 3.3291 | 3.012 | 2.8535 | 2.5364 | 2.2194 | 1.9023 | 1.7438 | 26x1,25 | 1953
25 | 3.9569 | 3.792 | 3.6271 | 3.4623 | 3.1325 | 2.9676 | 2.6379 | 2.3082 | 1.9784 | 1.8136 | 26x1-3/8 | 2068
24 | 4.1217 | 3.95 | 3.7782 | 3.6065 | 3.263 | 3.0913 | 2.7478 | 2.4043 | 2.0609 | 1.8891 | 26x1,5 | 2010
23 | 4.3009 | 4.1217 | 3.9425 | 3.7633 | 3.4049 | 3.2257 | 2.8673 | 2.5089 | 2.1505 | 1.9713 | 26x1,75 | 2032
22 | 4.4964 | 4.3091 | 4.1217 | 3.9344 | 3.5597 | 3.3723 | 2.9976 | 2.6229 | 2.2482 | 2.0609 | 26x2,0 | 2055
21 | 4.7105 | 4.5143 | 4.318 | 4.1217 | 3.7292 | 3.5329 | 3.1404 | 2.7478 | 2.3553 | 2.159 | 26x2,1 | 2068
20 | 4.9461 | 4.74 | 4.5339 | 4.3278 | 3.9156 | 3.7096 | 3.2974 | 2.8852 | 2.473 | 2.2669
19 | 5.2064 | 4.9895 | 4.7725 | 4.5556 | 4.1217 | 3.9048 | 3.4709 | 3.0371 | 2.6032 | 2.3863
18 | 5.4956 | 5.2667 | 5.0377 | 4.8087 | 4.3507 | 4.1217 | 3.6638 | 3.2058 | 2.7478 | 2.5188
17 | 5.8189 | 5.5765 | 5.334 | 5.0915 | 4.6066 | 4.3642 | 3.8793 | 3.3944 | 2.9095 | 2.667
16 | 6.1826 | 5.925 | 5.6674 | 5.4098 | 4.8946 | 4.6369 | 4.1217 | 3.6065 | 3.0913 | 2.8337
15 | 6.5948 | 6.32 | 6.0452 | 5.7704 | 5.2209 | 4.9461 | 4.3965 | 3.8469 | 3.2974 | 3.0226
14 | 7.0658 | 6.7714 | 6.477 | 6.1826 | 5.5938 | 5.2994 | 4.7105 | 4.1217 | 3.5329 | 3.2385
13 | 7.6093 | 7.2923 | 6.9752 | 6.6582 | 6.0241 | 5.707 | 5.0729 | 4.4388 | 3.8047 | 3.4876
12 | 8.2435 | 7.9 | 7.5565 | 7.213 | 6.5261 | 6.1826 | 5.4956 | 4.8087 | 4.1217 | 3.7782
11 | 8.9929 | 8.6182 | 8.2435 | 7.8688 | 7.1193 | 6.7446 | 5.9952 | 5.2458 | 4.4964 | 4.1217
Formula | 2 | r = | 0.656 |  |  | r | 0.328
Aro 26 |  | TT = | 3.1416
|  | r x TT = | 2.0609 |  |  | pneu | 2,1 | polegadas
Velocidade
Aro 26
rotação | 80 | por minuto
km/h | 48 | 46 | 44 | 42 | 38 | 36 | 32 | 28 | 24 | 22
34 | 13.9654 | 13.3835 | 12.8016 | 12.2197 | 11.0559 | 10.474 | 9.3103 | 8.1465 | 6.9827 | 6.4008
32 | 14.8382 | 14.22 | 13.6017 | 12.9834 | 11.7469 | 11.1287 | 9.8921 | 8.6556 | 7.4191 | 6.8008
30 | 15.8274 | 15.168 | 14.5085 | 13.849 | 12.53 | 11.8706 | 10.5516 | 9.2327 | 7.9137 | 7.2542
29 | 16.3732 | 15.691 | 15.0088 | 14.3266 | 12.9621 | 12.2799 | 10.9155 | 9.551 | 8.1866 | 7.5044
28 | 16.958 | 16.2514 | 15.5448 | 14.8382 | 13.4251 | 12.7185 | 11.3053 | 9.8921 | 8.479 | 7.7724
27 | 17.586 | 16.8533 | 16.1205 | 15.3878 | 13.9223 | 13.1895 | 11.724 | 10.2585 | 8.793 | 8.0603
26 | 18.2624 | 17.5015 | 16.7406 | 15.9796 | 14.4577 | 13.6968 | 12.1749 | 10.6531 | 9.1312 | 8.3703
25 | 18.9929 | 18.2015 | 17.4102 | 16.6188 | 15.0361 | 14.2447 | 12.6619 | 11.0792 | 9.4965 | 8.7051
24 | 19.7843 | 18.9599 | 18.1356 | 17.3113 | 15.6626 | 14.8382 | 13.1895 | 11.5408 | 9.8921 | 9.0678
23 | 20.6445 | 19.7843 | 18.9241 | 18.0639 | 16.3435 | 15.4834 | 13.763 | 12.0426 | 10.3222 | 9.4621
22 | 21.5829 | 20.6836 | 19.7843 | 18.885 | 17.0864 | 16.1871 | 14.3886 | 12.59 | 10.7914 | 9.8921
21 | 22.6106 | 21.6685 | 20.7264 | 19.7843 | 17.9001 | 16.958 | 15.0737 | 13.1895 | 11.3053 | 10.3632
20 | 23.7411 | 22.7519 | 21.7627 | 20.7735 | 18.7951 | 17.8059 | 15.8274 | 13.849 | 11.8706 | 10.8814
19 | 24.9907 | 23.9494 | 22.9081 | 21.8668 | 19.7843 | 18.743 | 16.6605 | 14.5779 | 12.4953 | 11.4541
18 | 26.3791 | 25.2799 | 24.1808 | 23.0817 | 20.8834 | 19.7843 | 17.586 | 15.3878 | 13.1895 | 12.0904
17 | 27.9308 | 26.767 | 25.6032 | 24.4394 | 22.1119 | 20.9481 | 18.6205 | 16.2929 | 13.9654 | 12.8016
16 | 29.6764 | 28.4399 | 27.2034 | 25.9669 | 23.4938 | 22.2573 | 19.7843 | 17.3113 | 14.8382 | 13.6017
15 | 31.6549 | 30.3359 | 29.017 | 27.698 | 25.0601 | 23.7411 | 21.1032 | 18.4653 | 15.8274 | 14.5085
14 | 33.9159 | 32.5028 | 31.0896 | 29.6764 | 26.8501 | 25.4369 | 22.6106 | 19.7843 | 16.958 | 15.5448
13 | 36.5248 | 35.003 | 33.4811 | 31.9592 | 28.9155 | 27.3936 | 24.3499 | 21.3062 | 18.2624 | 16.7406
12 | 39.5686 | 37.9199 | 36.2712 | 34.6225 | 31.3251 | 29.6764 | 26.3791 | 23.0817 | 19.7843 | 18.1356
11 | 43.1657 | 41.3671 | 39.5686 | 37.77 | 34.1729 | 32.3743 | 28.7771 | 25.18 | 21.5829 | 19.7843

## Rohloff
Rohloff | Speedhub |  | 500/14
Aro 700C |  | 2.5333 | 2.375 | 2.3529 | 2.625 | 2.4706 | 2.75 | 2.5882 | 2.875 | 2.7059
Front | 40 | 38 | 38 | 40 | 42 | 42 | 44 | 44 | 46 | 46 | Gear | Ratios
Rear | 16 | 15 | 16 | 17 | 16 | 17 | 16 | 17 | 16 | 17
0.279 | 1.5869 | 1.6081 | 1.5075 | 1.4935 | 1.6662 | 1.5682 | 1.7456 | 1.6429 | 1.8249 | 1.7176 | 1 | 1 | 0.279
0.316 | 1.7973 | 1.8213 | 1.7075 | 1.6916 | 1.8872 | 1.7762 | 1.9771 | 1.8608 | 2.0669 | 1.9454 | 2 | 1.135 | 0.31667
0.36 | 2.0476 | 2.0749 | 1.9452 | 1.9272 | 2.15 | 2.0235 | 2.2524 | 2.1199 | 2.3547 | 2.2162 | 3 | 1.137 | 0.36005
0.409 | 2.3263 | 2.3573 | 2.21 | 2.1895 | 2.4426 | 2.2989 | 2.5589 | 2.4084 | 2.6753 | 2.5179 | 4 | 1.135 | 0.40865
0.464 | 2.6391 | 2.6743 | 2.5072 | 2.4839 | 2.7711 | 2.6081 | 2.9031 | 2.7323 | 3.035 | 2.8565 | 5 | 1.135 | 0.46382
0.528 | 3.0032 | 3.0432 | 2.853 | 2.8265 | 3.1533 | 2.9678 | 3.3035 | 3.1091 | 3.4536 | 3.2505 | 6 | 1.137 | 0.52737
0.6 | 3.4127 | 3.4582 | 3.242 | 3.2119 | 3.5833 | 3.3725 | 3.7539 | 3.5331 | 3.9246 | 3.6937 | 7 | 1.135 | 0.59856
0.682 | 3.8791 | 3.9308 | 3.6851 | 3.6509 | 4.073 | 3.8334 | 4.267 | 4.016 | 4.4609 | 4.1985 | 8 | 1.137 | 0.68056
0.774 | 4.4024 | 4.4611 | 4.1822 | 4.1434 | 4.6225 | 4.3506 | 4.8426 | 4.5577 | 5.0627 | 4.7649 | 9 | 1.135 | 0.77244
0.881 | 5.0109 | 5.0778 | 4.7604 | 4.7162 | 5.2615 | 4.952 | 5.512 | 5.1878 | 5.7626 | 5.4236 | 10 | 1.137 | 0.87826
1 | 5.6878 | 5.7636 | 5.4034 | 5.3532 | 5.9722 | 5.6209 | 6.2566 | 5.8885 | 6.541 | 6.1562 | 11 | 1.135 | 0.99683
1.135 | 6.4556 | 6.5417 | 6.1329 | 6.0759 | 6.7784 | 6.3797 | 7.1012 | 6.6835 | 7.424 | 6.9873 | 12 | 1.135 | 1.1314
1.292 | 7.3486 | 7.4466 | 6.9812 | 6.9164 | 7.7161 | 7.2622 | 8.0835 | 7.608 | 8.4509 | 7.9538 | 13 | 1.137 | 1.2864
1.467 | 8.344 | 8.4552 | 7.9268 | 7.8532 | 8.7612 | 8.2458 | 9.1784 | 8.6385 | 9.5956 | 9.0311 | 14 | 1.135 | 1.4601
Standard
Formula | 2 | r = | 0.7242 |  |  | r | 0.3621
Aro 700C |  | TT = | 3.1416
| 2 | r x TT = | 2.2751

## 29er
700C |  | 29 | er
Front | 48 | 46 | 45 | 44 | 42 | 40 | 39 | 38 | 36 | 34 | 32 | 30 | 28 | 26 | 24 | 22
Rear
36 | 3.0332 | 2.9068 | 2.8436 | 2.7804 | 2.654 | 2.5277 | 2.4645 | 2.4013 | 2.2749 | 2.1485 | 2.0221 | 1.8957 | 1.7694 | 1.643 | 1.5166 | 1.3902
32 | 3.4123 | 3.2702 | 3.1991 | 3.128 | 2.9858 | 2.8436 | 2.7725 | 2.7014 | 2.5593 | 2.4171 | 2.2749 | 2.1327 | 1.9905 | 1.8484 | 1.7062 | 1.564
32 | 3.4123 | 3.2702 | 3.1991 | 3.128 | 2.9858 | 2.8436 | 2.7725 | 2.7014 | 2.5593 | 2.4171 | 2.2749 | 2.1327 | 1.9905 | 1.8484 | 1.7062 | 1.564
30 | 3.6398 | 3.4882 | 3.4123 | 3.3365 | 3.1849 | 3.0332 | 2.9574 | 2.8815 | 2.7299 | 2.5782 | 2.4266 | 2.2749 | 2.1232 | 1.9716 | 1.8199 | 1.6683
28 | 3.8998 | 3.7373 | 3.6561 | 3.5748 | 3.4123 | 3.2499 | 3.1686 | 3.0874 | 2.9249 | 2.7624 | 2.5999 | 2.4374 | 2.2749 | 2.1124 | 1.9499 | 1.7874
27 | 4.0443 | 3.8757 | 3.7915 | 3.7072 | 3.5387 | 3.3702 | 3.286 | 3.2017 | 3.0332 | 2.8647 | 2.6962 | 2.5277 | 2.3592 | 2.1906 | 2.0221 | 1.8536
26 | 4.1998 | 4.0248 | 3.9373 | 3.8498 | 3.6748 | 3.4998 | 3.4123 | 3.3248 | 3.1499 | 2.9749 | 2.7999 | 2.6249 | 2.4499 | 2.2749 | 2.0999 | 1.9249
25 | 4.3678 | 4.1858 | 4.0948 | 4.0038 | 3.8218 | 3.6398 | 3.5488 | 3.4578 | 3.2759 | 3.0939 | 2.9119 | 2.7299 | 2.5479 | 2.3659 | 2.1839 | 2.0019
24 | 4.5498 | 4.3602 | 4.2654 | 4.1706 | 3.9811 | 3.7915 | 3.6967 | 3.6019 | 3.4123 | 3.2228 | 3.0332 | 2.8436 | 2.654 | 2.4645 | 2.2749 | 2.0853
23 | 4.7476 | 4.5498 | 4.4509 | 4.352 | 4.1542 | 3.9563 | 3.8574 | 3.7585 | 3.5607 | 3.3629 | 3.1651 | 2.9673 | 2.7694 | 2.5716 | 2.3738 | 2.176
22 | 4.9634 | 4.7566 | 4.6532 | 4.5498 | 4.343 | 4.1362 | 4.0328 | 3.9294 | 3.7226 | 3.5157 | 3.3089 | 3.1021 | 2.8953 | 2.6885 | 2.4817 | 2.2749
21 | 5.1998 | 4.9831 | 4.8748 | 4.7664 | 4.5498 | 4.3331 | 4.2248 | 4.1165 | 3.8998 | 3.6832 | 3.4665 | 3.2499 | 3.0332 | 2.8165 | 2.5999 | 2.3832
20 | 5.4598 | 5.2323 | 5.1185 | 5.0048 | 4.7773 | 4.5498 | 4.436 | 4.3223 | 4.0948 | 3.8673 | 3.6398 | 3.4123 | 3.1849 | 2.9574 | 2.7299 | 2.5024
19 | 5.7471 | 5.5076 | 5.3879 | 5.2682 | 5.0287 | 4.7893 | 4.6695 | 4.5498 | 4.3103 | 4.0709 | 3.8314 | 3.5919 | 3.3525 | 3.113 | 2.8736 | 2.6341
18 | 6.0664 | 5.8136 | 5.6872 | 5.5609 | 5.3081 | 5.0553 | 4.9289 | 4.8026 | 4.5498 | 4.297 | 4.0443 | 3.7915 | 3.5387 | 3.286 | 3.0332 | 2.7804
17 | 6.4232 | 6.1556 | 6.0218 | 5.888 | 5.6203 | 5.3527 | 5.2189 | 5.0851 | 4.8174 | 4.5498 | 4.2822 | 4.0145 | 3.7469 | 3.4793 | 3.2116 | 2.944
16 | 6.8247 | 6.5403 | 6.3981 | 6.256 | 5.9716 | 5.6872 | 5.5451 | 5.4029 | 5.1185 | 4.8342 | 4.5498 | 4.2654 | 3.9811 | 3.6967 | 3.4123 | 3.128
15 | 7.2797 | 6.9763 | 6.8247 | 6.673 | 6.3697 | 6.0664 | 5.9147 | 5.7631 | 5.4598 | 5.1564 | 4.8531 | 4.5498 | 4.2465 | 3.9432 | 3.6398 | 3.3365
14 | 7.7996 | 7.4747 | 7.3122 | 7.1497 | 6.8247 | 6.4997 | 6.3372 | 6.1747 | 5.8497 | 5.5247 | 5.1998 | 4.8748 | 4.5498 | 4.2248 | 3.8998 | 3.5748
13 | 8.3996 | 8.0496 | 7.8746 | 7.6996 | 7.3497 | 6.9997 | 6.8247 | 6.6497 | 6.2997 | 5.9497 | 5.5997 | 5.2498 | 4.8998 | 4.5498 | 4.1998 | 3.8498
12 | 9.0996 | 8.7204 | 8.5309 | 8.3413 | 7.9621 | 7.583 | 7.3934 | 7.2038 | 6.8247 | 6.4455 | 6.0664 | 5.6872 | 5.3081 | 4.9289 | 4.5498 | 4.1706
11 | 9.9268 | 9.5132 | 9.3064 | 9.0996 | 8.686 | 8.2724 | 8.0655 | 7.8587 | 7.4451 | 7.0315 | 6.6179 | 6.2043 | 5.7906 | 5.377 | 4.9634 | 4.5498
Formula | 2 | r = | 0.72413 |  |  | r | 0.36206
700C |  | TT = | 3.1416
|  | r x TT = | 2.2749 |  |  | pneu | 2,2 | polegadas
|  |  | standard |  | 42/32/22
|  |  | XTR novo |  | 40/28

## Pinion
Pinion 28 | 26 inch rim |  | ratio 0.875 |  |  |  | 700C
frente | 24 | 32 | 30 | 28 | 26 | 24 | 38 | 30 | 30 | 54 | Gear | Ratios
atras | 21 | 28 | 26 | 24 | 23 | 24 | 34 | 25 | 26 | 16
0.55 | 1.2993 | 1.2993 | 1.3118 | 1.3264 | 1.2852 | 1.1369 | 1.2909 | 1.386 | 1.3327 | 3.8981 | 1 |  | 0.55
0.61325 | 1.4488 | 1.4488 | 1.4627 | 1.479 | 1.433 | 1.2677 | 1.4393 | 1.5454 | 1.486 | 4.3464 | 2 | 1.115 | 0.61325
0.68377 | 1.6154 | 1.6154 | 1.6309 | 1.649 | 1.5978 | 1.4135 | 1.6049 | 1.7231 | 1.6568 | 4.8463 | 3 | 1.115 | 0.68377
0.76241 | 1.8012 | 1.8012 | 1.8185 | 1.8387 | 1.7816 | 1.576 | 1.7894 | 1.9213 | 1.8474 | 5.4036 | 4 | 1.115 | 0.76241
0.85008 | 2.0083 | 2.0083 | 2.0276 | 2.0501 | 1.9865 | 1.7572 | 1.9952 | 2.1422 | 2.0598 | 6.025 | 5 | 1.115 | 0.85008
0.94784 | 2.2392 | 2.2392 | 2.2608 | 2.2859 | 2.2149 | 1.9593 | 2.2247 | 2.3886 | 2.2967 | 6.7179 | 6 | 1.115 | 0.94784
1.0568 | 2.4968 | 2.4968 | 2.5208 | 2.5488 | 2.4696 | 2.1847 | 2.4805 | 2.6633 | 2.5608 | 7.4904 | 7 | 1.115 | 1.0568
1.1784 | 2.7839 | 2.7839 | 2.8106 | 2.8419 | 2.7536 | 2.4359 | 2.7657 | 2.9695 | 2.8553 | 8.3518 | 8 | 1.115 | 1.1784
1.3139 | 3.104 | 3.104 | 3.1339 | 3.1687 | 3.0703 | 2.716 | 3.0838 | 3.311 | 3.1837 | 9.3123 | 9 | 1.115 | 1.3139
1.465 | 3.461 | 3.461 | 3.4943 | 3.5331 | 3.4234 | 3.0284 | 3.4384 | 3.6918 | 3.5498 | 10.3832 | 10 | 1.115 | 1.465
1.6335 | 3.859 | 3.859 | 3.8961 | 3.9394 | 3.8171 | 3.3766 | 3.8339 | 4.1164 | 3.958 | 11.5773 | 11 | 1.115 | 1.6335
1.8213 | 4.3028 | 4.3028 | 4.3442 | 4.3924 | 4.256 | 3.7649 | 4.2748 | 4.5897 | 4.4132 | 12.9086 | 12 | 1.115 | 1.8213
2.0308 | 4.7976 | 4.7976 | 4.8437 | 4.8976 | 4.7455 | 4.1979 | 4.7664 | 5.1176 | 4.9207 | 14.3931 | 13 | 1.115 | 2.0308
2.2643 | 5.3493 | 5.3493 | 5.4008 | 5.4608 | 5.2912 | 4.6807 | 5.3145 | 5.7061 | 5.4866 | 16.0484 | 14 | 1.115 | 2.2643
2.5247 | 5.9645 | 5.9645 | 6.0219 | 6.0888 | 5.8997 | 5.2189 | 5.9257 | 6.3623 | 6.1176 | 17.8939 | 15 | 1.115 | 2.5247
2.815 | 6.6504 | 6.6504 | 6.7144 | 6.789 | 6.5781 | 5.8191 | 6.6071 | 7.0939 | 6.8211 | 19.9517 | 16 | 1.115 | 2.815
3.1388 | 7.4152 | 7.4152 | 7.4865 | 7.5697 | 7.3346 | 6.4883 | 7.3669 | 7.9097 | 7.6055 | 22.2462 | 17 | 1.115 | 3.1388
3.4997 | 8.268 | 8.268 | 8.3475 | 8.4402 | 8.1781 | 7.2345 | 8.2141 | 8.8194 | 8.4802 | 24.8045 | 18 | 1.115 | 3.4997
Standard
|  |  | 26 inch | 700C |  |  | 26 inch | 700C
Formula | 2 | r = | 0.658 | 0.66846 |  | r | 0.329 | 0.33423
aro 26 |  | TT = | 3.1416 |  |  | r2
| 2 | r x TT = | 2.0671 | 2.1
| 700C |  |  |  | 26 pol.
| 21 mm | 2095 |  |  | 26x1,25 | 1953
| 23 mm | 2100 |  |  | 26x1-3/8 | 2068
| 25 mm | 2105 |  |  | 26x1,5 | 2010
| 28 mm | 2136 |  |  | 26x1,75 | 2032
| 32 mm | 2155 |  |  | 26x2,0 | 2055
[5 empty] | 26x2,1 | 2068
| 29 x 2.1 |  | 2.305 | 0